## 张家港灰仓分项报价
灰仓分项报价
序号 | 位号 | 设备（材料）名称 | 规格型号 | 单位 | 暂估数量 | 单重(T) | 暂估总重(T) | 到货形式 | 备注 | 固定材料单价（元） | 材料总价（元） | 固定安装综合单价（包含人工、辅材、机械、措施费、税金、利润、管理费、差旅、交通、食宿、临建、调试费等全部费用）（元） | 安装总价（元）
一 |  | 原灰仓
1.1 |  | 仓体
|  | 仓体 | 直径~8.4m，直段高度12m，容积800m³，镀锌钢板衬2205双相钢，包含设备附件。实际重量以施工图为准。 | 套 | 3 | 21 | 63 | 现场制作安装
|  | 锥体内防腐 | 除锈Sa2.5，易涂盾品牌环氧耐腐蚀涂料，涂层厚度不小于0.3mm。灰仓锥斗内壁（顶部内壁除外）防腐应保证内壁光滑起到原灰流动顺畅，涂刷不少于7遍。 | 平方 | 435 | 3台总面积
|  | 锥体外部除锈防腐 | 除锈Sa2.5，底漆：环氧富锌底漆，两遍涂刷，总干膜厚度90μm； 中间漆：环氧云铁中间漆，一遍涂刷，干膜总厚度60μm； 面漆：脂肪族聚氨酯面漆 ，两遍涂刷，干膜总厚度90μm | 平方 | 435 | 3台总面积
|  | 仓顶除尘器 | 处理风量3000m³/h/台,全压＞2000pa,亚克力+PTFE（拒水拒油覆膜处理）织物覆膜，滤袋克重750g/㎡，常温，出口颗粒物浓度＜10mg/Nm³，含反吹控制器、变频风机、风机出口配烟道排气筒0.5m，材质Q235B，本体壁厚4mm，花板壁厚5mm | 套 | 3 |  |  | 整体到货
1.2 |  | 仓体设备
|  | 破拱器 | 脉冲空气炮150L，配控制器，螺旋布置，乙方设计 | 套 | 3 |  |  | 整体到货 | 每套含6组破拱器
|  | 高料位 | 射频导纳L=300mm，45°安装，开关量输出DC24V供电 | 套 | 3 |  |  |  | 川仪，丹东通博， 麦克,上海思派或同等优质品牌
|  | 低料位 | 射频导纳L=300mm，45°安装，开关量输出DC24V供电 | 套 | 3 |  |  |  | 川仪，丹东通博， 麦克,上海思派或同等优质品牌
|  | 连续料位 | 导波缆绳料位，量程21m，仓顶安装，4-20mA输出，AC220V供电 | 套 | 3 |  |  |  | 川仪，丹东通博， 麦克,上海思派或同等优质品牌
|  | 原灰仓仓顶压力压力真空释放阀 | DN500，法兰安装，HG-T20592-2009-PL(B) | 个 | 3
1.3 |  | 楼梯走道
|  | 原灰仓爬梯 | 楼梯布置及材料以施工图为准 | 吨 | 2.5
|  | 原灰仓围栏 | 形式详见大样图，最终布置以施工图为准 | 吨 | 1
1.4 |  | 走道防腐
|  | 仓体爬梯及围栏防腐 | 除锈Sa2.5，底漆：环氧富锌底漆，两遍涂刷，总干膜厚度90μm； 中间漆：环氧云铁中间漆，一遍涂刷，干膜总厚度60μm； 面漆：脂肪族聚氨酯面漆 ，两遍涂刷，干膜总厚度90μm；护栏油漆颜色为交通黄参考标准Ral-1023，扶手为黄黑相间参考标准Ral-1023和Ral-9004（具体做法以项目统一要求为准，如有差异，乙方不得以此为由增加费用。按钢结构吨位报价。 | 吨 | 3.5
1.5 |  | 灰管及支架
|  | 罐车灰上料管 | Φ108x4无缝管，材质20#碳钢，乙方设计 | 米 | 150
|  | 不合格灰上料管 | Φ108x4无缝管，材质20#碳钢，乙方预留法兰接口 | 米 | 25
|  | 废气管道 | DN400,材质PP,乙方设计 | 米 | 70
|  | 废气管道 | DN600,材质PP,乙方设计 | 米 | 50
|  | 耐磨内衬陶瓷弯头 | DN100，8D，乙方设计，含原灰上料及不合格灰上料 | 个 | 14
|  | 管架 | 材质碳钢Q235B，乙方设计 | 吨 | 0.5
|  | 管道防腐 | 除锈Sa2.5，底漆：环氧富锌底漆，两遍涂刷，总干膜厚度90μm； 中间漆：环氧云铁中间漆，一遍涂刷，干膜总厚度60μm； 面漆：脂肪族丙烯酸聚氨酯面漆 ，两遍涂刷，干膜总厚度90μm；按平方报价 | 平方 | 60
|  | 管支架防腐 | 除锈Sa2.5，底漆：环氧富锌底漆，两遍涂刷，总干膜厚度90μm； 中间漆：环氧云铁中间漆，一遍涂刷，干膜总厚度60μm； 面漆：脂肪族聚氨酯面漆 ，两遍涂刷，干膜总厚度90μm； | 吨 | 0.5
|  | 罐车灰管道接口处阀门、快速接头 | 单套含一个DN100阀门和一个罐车卸灰专用快速接头，常温 | 套 | 3
1.6 |  | 其他安装件
|  | 设备检修平台、斗提机抱架 | 乙方设计，并预留生根点 | 吨 | 10
|  | 设备检修平台、斗提机抱架除锈防腐 | 除锈Sa2.5，底漆：环氧富锌底漆，两遍涂刷，总干膜厚度90μm； 中间漆：环氧云铁中间漆，一遍涂刷，干膜总厚度60μm； 面漆：脂肪族聚氨酯面漆 ，两遍涂刷，干膜总厚度90μm；护栏油漆颜色为交通黄参考标准Ral-1023，扶手为黄黑相间参考标准Ral-1023和Ral-9004（具体做法以项目统一要求为准，如有差异，乙方不得以此为由增加费用。按钢结构吨位报价。 | 吨 | 2
1.7 |  | 原灰仓电气自控
|  | PLC控制柜 | IP65室外不锈钢304（西门子PLC+10寸触摸屏系统） | 台 | 1
|  | 动力柜 |  | 台 | 1
|  | 检修电源箱 |  | 台 | 1
|  | 就地控制箱 | IP56室外不锈钢304，含照明回路 | 台 | 1
|  | 照明灯具 | 三防照明灯 | 套 | 1
|  | 动力/控制电缆 |  | 套 | 1 |  |  |  | 宝胜，上上，万马
|  | 桥架及支架辅材等 | 玻璃钢桥架，支架热镀锌 | 套 | 1
二 |  | 产物仓
2.1 |  | 仓体
|  | 仓体 | 直径~8.4m，直段高度12m，容积800m³，镀锌钢板衬2205双相钢，包含设备附件。实际重量以施工图为准。 | 套 | 2 | 21 | 42 | 现场制作安装
|  | 锥体内防腐 | 除锈Sa2.5，易涂盾品牌环氧耐腐蚀涂料，涂层厚度不小于0.3mm。灰仓内壁（顶部内壁除外）防腐应保证内壁光滑起到原灰流动顺畅，涂刷不少于7遍。 | 平方 | 230 | 2台总面积
|  | 锥体外部除锈防腐 | 除锈Sa2.5，底漆：环氧富锌底漆，两遍涂刷，总干膜厚度90μm； 中间漆：环氧云铁中间漆，一遍涂刷，干膜总厚度60μm； 面漆：脂肪族聚氨酯面漆 ，两遍涂刷，干膜总厚度90μm 此区域含顶部内壁 | 平方 | 230 | 2台总面积
|  | 仓顶除尘器 | 额定风量4500Nm³/h（铭牌风量3000Nm³/h）,全压＞2000pa,亚克力+PTFE（拒水拒油覆膜处理）织物覆膜，滤袋克重750g/㎡，常温，出口颗粒物浓度＜10mg/Nm³，含反吹控制器、变频风机、风机出口配烟道排气筒0.5m，材质Q235B，本体壁厚4mm，花板壁厚5mm | 套 | 2 |  |  | 整体到货
2.2 |  | 仓体设备
|  | 破拱器 | 脉冲空气炮150L，配控制器，螺旋布置，乙方设计 | 套 | 2 |  |  | 整体到货 | 每套含6组破拱器
|  | 高料位 | 射频导纳L=300mm，45°安装，开关量输出DC24V供电 | 套 | 2 |  |  |  | 川仪，丹东通博， 麦克,上海思派或同等优质品牌
|  | 低料位 | 射频导纳L=300mm，45°安装，开关量输出DC24V供电 | 套 | 2 |  |  |  | 川仪，丹东通博， 麦克,上海思派或同等优质品牌
|  | 连续料位 | 导波缆绳料位，量程21m，仓顶安装，4-20mA输出，AC220V供电 | 套 | 2 |  |  |  | 川仪，丹东通博， 麦克,上海思派或同等优质品牌
|  | 产物仓仓顶压力压力真空释放阀 | DN500，法兰安装，HG-T20592-2009-PL(B) | 个 | 2
2.3 |  | 楼梯走道
|  | 产物仓爬梯 | 楼梯布置及材料以施工图为准 | 吨 | 2.5
|  | 产物仓围栏 | 形式详见大样图，最终布置以施工图为准 | 吨 | 1
2.4 |  | 走道防腐
|  | 仓体爬梯及围栏防腐 | 除锈Sa2.5，底漆：环氧富锌底漆，两遍涂刷，总干膜厚度90μm； 中间漆：环氧云铁中间漆，一遍涂刷，干膜总厚度60μm； 面漆：脂肪族聚氨酯面漆 ，两遍涂刷，干膜总厚度90μm；护栏油漆颜色为交通黄参考标准Ral-1023，扶手为黄黑相间参考标准Ral-1023和Ral-9004（具体做法以项目统一要求为准，如有差异，乙方不得以此为由增加费用。按钢结构吨位报价。 | 吨 | 3.5
2.5 |  | 其他安装件
|  | 设备检修平台、斗提机抱架 | 乙方设计，并预留生根点 | 吨 | 10
|  | 设备检修平台、斗提机抱架除锈防腐 | 除锈Sa2.5，底漆：环氧富锌底漆，两遍涂刷，总干膜厚度90μm； 中间漆：环氧云铁中间漆，一遍涂刷，干膜总厚度60μm； 面漆：脂肪族聚氨酯面漆 ，两遍涂刷，干膜总厚度90μm；护栏油漆颜色为交通黄参考标准Ral-1023，扶手为黄黑相间参考标准Ral-1023和Ral-9004（具体做法以项目统一要求为准，如有差异，乙方不得以此为由增加费用。按钢结构吨位报价。 | 吨 | 2
2.6 |  | 产物仓电气自控（含矿粉仓、产品仓，产物缓存仓自控）
|  | PLC控制柜 | IP65室外不锈钢304（西门子PLC+10寸触摸屏系统） | 台 | 1
|  | 动力柜 |  | 台 | 1
|  | 检修电源箱 |  | 台 | 1
|  | 就地控制箱 | IP56室外不锈钢304，含照明回路 | 台 | 1
|  | 照明灯具 | 三防照明灯 | 套 | 1
|  | 动力/控制电缆 |  | 套 | 1 |  |  |  | 宝胜，上上，万马
|  | 桥架及支架辅材等 | 玻璃钢桥架，支架热镀锌 | 套 | 1
|  | 动力/控制电缆 |  | 套 | 1 |  |  |  | 宝胜，上上，万马
|  | 桥架及支架辅材等 | 玻璃钢桥架，支架热镀锌 | 套 | 1
三 |  | 矿粉仓
3.1 |  | 仓体
|  | 仓体 | 直径~4.5m，直段高度6.5m，容积100m³，镀锌钢板，包含设备附件。实际重量以施工图为准。 | 套 | 1 | 5.5 | 5.5 | 现场制作安装
|  | 锥体内防腐 | 除锈Sa2.5，易涂盾品牌环氧耐腐蚀涂料，涂层厚度不小于0.3mm。灰仓内壁（顶部内壁除外）防腐应保证内壁光滑起到原灰流动顺畅，涂刷不少于7遍。 | 平方 | 31.5
|  | 锥体外部除锈防腐 | 除锈Sa2.5，底漆：环氧富锌底漆，两遍涂刷，总干膜厚度90μm； 中间漆：环氧云铁中间漆，一遍涂刷，干膜总厚度60μm； 面漆：脂肪族聚氨酯面漆 ，两遍涂刷，干膜总厚度90μm 此区域含顶部内壁 | 平方 | 31.5
3.2 |  | 仓体设备
|  | 破拱器 | 脉冲空气炮150L，配控制器，螺旋布置，乙方设计 | 套 | 1 |  |  | 整体到货 | 每套含6组破拱器
|  | 高料位 | 射频导纳L=300mm，45°安装，开关量输出DC24V供电 | 套 | 1 |  |  |  | 川仪，丹东通博， 麦克,上海思派或同等优质品牌
|  | 低料位 | 射频导纳L=300mm，45°安装，开关量输出DC24V供电 | 套 | 1 |  |  |  | 川仪，丹东通博， 麦克,上海思派或同等优质品牌
|  | 连续料位 | 导波缆绳料位，量程21m，仓顶安装，4-20mA输出，AC220V供电 | 套 | 1 |  |  |  | 川仪，丹东通博， 麦克,上海思派或同等优质品牌
|  | 矿粉仓仓顶压力压力真空释放阀 | DN500，法兰安装，HG-T20592-2009-PL(B) | 个 | 1
3.3 |  | 楼梯走道
|  | 矿粉仓爬梯 | 楼梯布置及材料以施工图为准 | 吨 | 2.5
|  | 矿粉仓围栏 | 形式详见大样图，最终布置以施工图为准 | 吨 | 1
3.4 |  | 走道防腐
|  | 仓体爬梯及围栏防腐 | 除锈Sa2.5，底漆：环氧富锌底漆，两遍涂刷，总干膜厚度90μm； 中间漆：环氧云铁中间漆，一遍涂刷，干膜总厚度60μm； 面漆：脂肪族聚氨酯面漆 ，两遍涂刷，干膜总厚度90μm；护栏油漆颜色为交通黄参考标准Ral-1023，扶手为黄黑相间参考标准Ral-1023和Ral-9004（具体做法以项目统一要求为准，如有差异，乙方不得以此为由增加费用。按钢结构吨位报价。 | 吨 | 3.5
3.5 |  | 灰管及支架
|  | 废气管道 | DN100,材质PP,乙方设计 | 米 | 50
|  | 管架 | 材质碳钢Q235B，乙方设计 | 吨 | 0.5
|  | 管支架防腐 | 除锈Sa2.5，底漆：环氧富锌底漆，两遍涂刷，总干膜厚度90μm； 中间漆：环氧云铁中间漆，一遍涂刷，干膜总厚度60μm； 面漆：脂肪族聚氨酯面漆 ，两遍涂刷，干膜总厚度90μm； | 吨 | 0.5
四 |  | 产品仓
4.1 |  | 仓体
|  | 仓体 | 2.5x5m，直段高度3m，容积50m³，焊接钢板仓，包含设备附件。实际重量以施工图为准。 | 套 | 1 | 2.5 | 2.5 | 现场制作安装
|  | 内防腐 | 除锈Sa2.5，易涂盾品牌环氧耐腐蚀涂料，涂层厚度不小于0.3mm。灰仓内壁（顶部内壁除外）防腐应保证内壁光滑起到原灰流动顺畅，涂刷不少于7遍。 | 平方 | 75
|  | 外部除锈防腐 | 除锈Sa2.5，底漆：环氧富锌底漆，两遍涂刷，总干膜厚度90μm； 中间漆：环氧云铁中间漆，一遍涂刷，干膜总厚度60μm； 面漆：脂肪族聚氨酯面漆 ，两遍涂刷，干膜总厚度90μm 此区域含顶部内壁 | 平方 | 75
4.2 |  | 仓体设备
|  | 气锤 | SK/AH-100型 | 套 | 2 |  |  | 整体到货
|  | 称重传感器 | （1）类型：六点式 （2）测量精度：±0.5%FS 电源：DC24V | 套 | 1 |  |  |  | 川仪，丹东通博， 麦克,上海思派或同等优质品牌
4.3 |  | 楼梯走道
|  | 产品仓爬梯 | 楼梯布置及材料以施工图为准 | 吨 | 2.5
|  | 产品仓围栏 | 形式详见大样图，最终布置以施工图为准 | 吨 | 1
4.4 |  | 走道防腐
|  | 仓体爬梯及围栏防腐 | 除锈Sa2.5，底漆：环氧富锌底漆，两遍涂刷，总干膜厚度90μm； 中间漆：环氧云铁中间漆，一遍涂刷，干膜总厚度60μm； 面漆：脂肪族聚氨酯面漆 ，两遍涂刷，干膜总厚度90μm；护栏油漆颜色为交通黄参考标准Ral-1023，扶手为黄黑相间参考标准Ral-1023和Ral-9004（具体做法以项目统一要求为准，如有差异，乙方不得以此为由增加费用。按钢结构吨位报价。 | 吨 | 3.5
4.5 |  | 灰管及支架
|  | 废气管道 | DN100,材质PP,乙方设计 | 米 | 50
|  | 管架 | 材质碳钢Q235B，乙方设计 | 吨 | 0.5
|  | 管支架防腐 | 除锈Sa2.5，底漆：环氧富锌底漆，两遍涂刷，总干膜厚度90μm； 中间漆：环氧云铁中间漆，一遍涂刷，干膜总厚度60μm； 面漆：脂肪族聚氨酯面漆 ，两遍涂刷，干膜总厚度90μm； | 吨 | 0.5
五 |  | 产物缓存仓
5.1 |  | 仓体
|  | 仓体 | 直径2m，直段高度4m，容积15m³，焊接钢板仓，包含设备附件。实际重量以施工图为准。 | 套 | 1 | 2.5 | 2.5 | 现场制作安装
|  | 内防腐 | 除锈Sa2.5，易涂盾品牌环氧耐腐蚀涂料，涂层厚度不小于0.3mm。灰仓内壁（顶部内壁除外）防腐应保证内壁光滑起到原灰流动顺畅，涂刷不少于7遍。 | 平方 | 35
|  | 外部除锈防腐 | 除锈Sa2.5，底漆：环氧富锌底漆，两遍涂刷，总干膜厚度90μm； 中间漆：环氧云铁中间漆，一遍涂刷，干膜总厚度60μm； 面漆：脂肪族聚氨酯面漆 ，两遍涂刷，干膜总厚度90μm 此区域含顶部内壁 | 平方 | 35
5.2 |  | 仓体设备
|  | 气锤 | SK/AH-100型 | 套 | 1 |  |  | 整体到货
|  | 称重传感器 | （1）类型：四点式 （2）测量精度：±0.5%FS 电源：DC24V | 套 | 1 |  |  |  | 川仪，丹东通博， 麦克,上海思派或同等优质品牌
5.3 |  | 楼梯走道
|  | 产物缓存仓爬梯 | 楼梯布置及材料以施工图为准 | 吨 | 2.5
|  | 产物缓存仓围栏 | 形式详见大样图，最终布置以施工图为准 | 吨 | 1
5.4 |  | 走道防腐
|  | 仓体爬梯及围栏防腐 | 除锈Sa2.5，底漆：环氧富锌底漆，两遍涂刷，总干膜厚度90μm； 中间漆：环氧云铁中间漆，一遍涂刷，干膜总厚度60μm； 面漆：脂肪族聚氨酯面漆 ，两遍涂刷，干膜总厚度90μm；护栏油漆颜色为交通黄参考标准Ral-1023，扶手为黄黑相间参考标准Ral-1023和Ral-9004（具体做法以项目统一要求为准，如有差异，乙方不得以此为由增加费用。按钢结构吨位报价。 | 吨 | 3.5
5.5 |  | 灰管及支架
|  | 废气管道 | DN100,材质PP,乙方设计 | 米 | 50
|  | 管架 | 材质碳钢Q235B，乙方设计 | 吨 | 0.5
|  | 管支架防腐 | 除锈Sa2.5，底漆：环氧富锌底漆，两遍涂刷，总干膜厚度90μm； 中间漆：环氧云铁中间漆，一遍涂刷，干膜总厚度60μm； 面漆：脂肪族聚氨酯面漆 ，两遍涂刷，干膜总厚度90μm； | 吨 | 0.5
六 |  | 外观
|  | 京兰环科LOGO | 产物仓2个及原灰仓3个 | 套 | 5 |  |  |  |  | / | 包含在总价内 | / | 包含在总价内
七 |  | 探伤
|  | 焊缝检测 | 按澄清文件要求 | 项 | 1 | [5 empty] | 包含在总价内 |  | 包含在总价内
八 |  | 临时场地措施费
|  | 临时场地措施费 | 红线外临时预制场地施工及退场后恢复原地貌 | 项 | 1
甲方提供提资图，乙方需要委托具有钢结构专项设计乙级及以上资质（注册结构二级工程师以上）的设计单位对罐体进行强度校核和深化设计，并由资质设计单位出具审核意见和计算书、施工蓝图。 乙方或其劳务分包方现场作业单位需具有机电工程施工总承包资质二级或石油化工工程施工总承包二级或建筑机电安装工程专业承包资质二级（满足以上任意一项或高于以上任意一项）。 | [11 empty] | 设计费（计入安装总价中，税率9%）
施工过程中如发生清单内以外的项目，合同内有类似项目的参考合同价，合同内无类似项目的参照浙江省通用安装工程预算定额(2018)和浙江省市政工程预算定额(2018)计取施工费，主材费双方共同询价协商认定。
[10 empty] | 材料小计（税率13%） | 0 | 安装小计（税率9%）
安全文明施工措施费（固定按安装总价的3%）
合计最终总价（元）

## 淮安灰仓分项报价
灰仓分项报价
序号 | 位号 | 设备（材料）名称 | 规格型号 | 单位 | 暂估数量 | 单重(T) | 暂估总重(T) | 到货形式 | 备注 | 固定材料单价（元） | 材料总价（元） | 固定安装综合单价（包含人工、辅材、机械、措施费、税金、利润、管理费、差旅、交通、食宿、临建、调试费等全部费用）（元） | 安装总价（元）
一 |  | 原灰仓
1.1 |  | 仓体
|  | 仓体 | 直径~8.4m，直段高度12m，容积800m³，镀锌钢板衬2205双相钢，包含设备附件。实际重量以施工图为准。 | 套 | 3 | 21 | 63 | 现场制作安装
|  | 锥体内防腐 | 除锈Sa2.5，易涂盾品牌环氧耐腐蚀涂料，涂层厚度不小于0.3mm。灰仓锥斗内壁（顶部内壁除外）防腐应保证内壁光滑起到原灰流动顺畅，涂刷不少于7遍。 | 平方 | 435 | 3台总面积
|  | 锥体外除锈防腐 | 除锈Sa2.5，底漆：环氧富锌底漆，两遍涂刷，总干膜厚度90μm； 中间漆：环氧云铁中间漆，一遍涂刷，干膜总厚度60μm； 面漆：脂肪族聚氨酯面漆 ，两遍涂刷，干膜总厚度90μm | 平方 | 435 | 3台总面积
|  | 仓顶除尘器 | 处理风量3000m³/h/台,全压＞2000pa,亚克力+PTFE（拒水拒油覆膜处理）织物覆膜，滤袋克重750g/㎡，常温，出口颗粒物浓度＜10mg/Nm³，含反吹控制器、变频风机、风机出口配烟道排气筒0.5m，材质Q235B，本体壁厚4mm，花板壁厚5mm | 套 | 3 |  |  | 整体到货
1.2 |  | 仓体设备
|  | 破拱器 | 脉冲空气炮150L，配控制器，螺旋布置，乙方设计 | 套 | 3 |  |  | 整体到货 | 每套含6组破拱器
|  | 高料位 | 射频导纳L=300mm，45°安装，开关量输出DC24V供电 | 套 | 3 |  |  |  | 川仪，丹东通博， 麦克,上海思派或同等优质品牌
|  | 低料位 | 射频导纳L=300mm，45°安装，开关量输出DC24V供电 | 套 | 3 |  |  |  | 川仪，丹东通博， 麦克,上海思派或同等优质品牌
|  | 连续料位 | 雷达料位，量程21m，仓顶安装，4-20mA输出，AC220V供电 | 套 | 3 |  |  |  | 川仪，丹东通博， 麦克,上海思派或同等优质品牌
|  | 原灰仓仓顶压力压力真空释放阀 | DN500，法兰安装，HG-T20592-2009-PL(B) | 个 | 3
1.3 |  | 楼梯走道
|  | 原灰仓爬梯 | 楼梯布置及材料以施工图为准 | 吨 | 2.5
|  | 原灰仓围栏 | 形式详见大样图，最终布置以施工图为准 | 吨 | 1
1.4 |  | 走道防腐
|  | 仓体爬梯及围栏防腐 | 除锈Sa2.5，底漆：环氧富锌底漆，两遍涂刷，总干膜厚度90μm； 中间漆：环氧云铁中间漆，一遍涂刷，干膜总厚度60μm； 面漆：脂肪族聚氨酯面漆 ，两遍涂刷，干膜总厚度90μm；护栏油漆颜色为交通黄参考标准Ral-1023，扶手为黄黑相间参考标准Ral-1023和Ral-9004（具体做法以项目统一要求为准，如有差异，乙方不得以此为由增加费用。按钢结构吨位报价。 | 吨 | 3.5
1.5 |  | 灰管及支架
|  | 罐车灰上料管 | Φ108x4无缝管，材质20#碳钢，乙方设计 | 米 | 150
|  | 不合格灰上料管 | Φ108x4无缝管，材质20#碳钢，乙方预留法兰接口 | 米 | 25
|  | 耐磨内衬陶瓷弯头 | DN100，8D，乙方设计，含原灰上料及不合格灰上料 | 个 | 14
|  | 管架 | 材质碳钢Q235B，乙方设计 | 吨 | 0.5
|  | 管道防腐 | 除锈Sa2.5，底漆：环氧富锌底漆，两遍涂刷，总干膜厚度90μm； 中间漆：环氧云铁中间漆，一遍涂刷，干膜总厚度60μm； 面漆：脂肪族丙烯酸聚氨酯面漆 ，两遍涂刷，干膜总厚度90μm；按平方报价 | 平方 | 60
|  | 管支架防腐 | 除锈Sa2.5，底漆：环氧富锌底漆，两遍涂刷，总干膜厚度90μm； 中间漆：环氧云铁中间漆，一遍涂刷，干膜总厚度60μm； 面漆：脂肪族聚氨酯面漆 ，两遍涂刷，干膜总厚度90μm； | 吨 | 0.5
|  | 罐车灰管道接口处阀门、快速接头 | 单套含一个DN100阀门和一个罐车卸灰专用快速接头，常温 | 套 | 3
1.6 |  | 其他安装件
|  | 设备检修平台、斗提机抱架 | 乙方设计，并预留生根点 | 吨 | 10
|  | 设备检修平台、斗提机抱架除锈防腐 | 除锈Sa2.5，底漆：环氧富锌底漆，两遍涂刷，总干膜厚度90μm； 中间漆：环氧云铁中间漆，一遍涂刷，干膜总厚度60μm； 面漆：脂肪族聚氨酯面漆 ，两遍涂刷，干膜总厚度90μm；护栏油漆颜色为交通黄参考标准Ral-1023，扶手为黄黑相间参考标准Ral-1023和Ral-9004（具体做法以项目统一要求为准，如有差异，乙方不得以此为由增加费用。按钢结构吨位报价。 | 吨 | 2
1.7 |  | 原灰仓电气自控
|  | PLC控制柜 | IP65室外不锈钢304（西门子PLC+10寸触摸屏系统） | 台 | 1
|  | 动力柜 |  | 台 | 1
|  | 检修电源箱 |  | 台 | 1
|  | 就地控制箱 | IP56室外不锈钢304，含照明回路 | 台 | 1
|  | 照明灯具 | 三防照明灯 | 套 | 1
|  | 动力/控制电缆 |  | 套 | 1 |  |  |  | 宝胜，上上，万马
|  | 桥架及支架辅材等 | 玻璃钢桥架，支架热镀锌 | 套 | 1
二 |  | 热解灰仓
2.1 |  | 仓体
|  | 仓体 | 直径~8.4m，直段高度12m，容积800m³，镀锌钢板衬2205双相钢，包含设备附件。实际重量以施工图为准。 | 套 | 1 | 21 | 21 | 现场制作安装
|  | 锥体内防腐 | 除锈Sa2.5，易涂盾品牌环氧耐腐蚀涂料，涂层厚度不小于0.3mm。灰仓内壁（顶部内壁除外）防腐应保证内壁光滑起到原灰流动顺畅，涂刷不少于7遍。 | 平方 | 145
|  | 锥体外除锈防腐 | 除锈Sa2.5，底漆：环氧富锌底漆，两遍涂刷，总干膜厚度90μm； 中间漆：环氧云铁中间漆，一遍涂刷，干膜总厚度60μm； 面漆：脂肪族聚氨酯面漆 ，两遍涂刷，干膜总厚度90μm 此区域含顶部内壁 | 平方 | 145
|  | 仓顶除尘器 | 额定风量3000Nm³/h,全压＞2000pa,亚克力+PTFE（拒水拒油覆膜处理）织物覆膜，滤袋克重750g/㎡，常温，出口颗粒物浓度＜10mg/Nm³，含反吹控制器、变频风机、风机出口配烟道排气筒0.5m，材质Q235B，本体壁厚4mm，花板壁厚5mm | 套 | 1 |  |  | 整体到货
2.2 |  | 仓体设备
|  | 破拱器 | 脉冲空气炮150L，配控制器，螺旋布置，乙方设计 | 套 | 1 |  |  | 整体到货 | 每套含6组破拱器
|  | 高料位 | 射频导纳L=300mm，45°安装，开关量输出DC24V供电 | 套 | 1 |  |  |  | 川仪，丹东通博， 麦克,上海思派或同等优质品牌
|  | 低料位 | 射频导纳L=300mm，45°安装，开关量输出DC24V供电 | 套 | 1 |  |  |  | 川仪，丹东通博， 麦克,上海思派或同等优质品牌
|  | 连续料位 | 雷达料位，量程21m，仓顶安装，4-20mA输出，AC220V供电 | 套 | 1 |  |  |  | 川仪，丹东通博， 麦克,上海思派或同等优质品牌
|  | 热解灰仓仓顶压力压力真空释放阀 | DN500，法兰安装，HG-T20592-2009-PL(B) | 个 | 1
2.3 |  | 楼梯走道
|  | 热解灰仓爬梯 | 楼梯布置及材料以施工图为准 | 吨 | 2.5
|  | 热解灰仓围栏 | 形式详见大样图，最终布置以施工图为准 | 吨 | 1
2.4 |  | 走道防腐
|  | 仓体爬梯及围栏防腐 | 除锈Sa2.5，底漆：环氧富锌底漆，两遍涂刷，总干膜厚度90μm； 中间漆：环氧云铁中间漆，一遍涂刷，干膜总厚度60μm； 面漆：脂肪族聚氨酯面漆 ，两遍涂刷，干膜总厚度90μm；护栏油漆颜色为交通黄参考标准Ral-1023，扶手为黄黑相间参考标准Ral-1023和Ral-9004（具体做法以项目统一要求为准，如有差异，乙方不得以此为由增加费用。按钢结构吨位报价。 | 吨 | 3.5
2.5 |  | 其他安装件
|  | 设备检修平台、斗提机抱架 | 乙方设计，并预留生根点 | 吨 | 10
|  | 设备检修平台、斗提机抱架除锈防腐 | 除锈Sa2.5，底漆：环氧富锌底漆，两遍涂刷，总干膜厚度90μm； 中间漆：环氧云铁中间漆，一遍涂刷，干膜总厚度60μm； 面漆：脂肪族聚氨酯面漆 ，两遍涂刷，干膜总厚度90μm；护栏油漆颜色为交通黄参考标准Ral-1023，扶手为黄黑相间参考标准Ral-1023和Ral-9004（具体做法以项目统一要求为准，如有差异，乙方不得以此为由增加费用。按钢结构吨位报价。 | 吨 | 2
2.6 |  | 热解灰仓电气自控
|  | PLC控制柜 | IP65室外不锈钢304（西门子PLC+10寸触摸屏系统） | 台 | 1
|  | 动力柜 |  | 台 | 1
|  | 检修电源箱 |  | 台 | 1
|  | 就地控制箱 | IP56室外不锈钢304，含照明回路 | 台 | 1
|  | 照明灯具 | 三防照明灯 | 套 | 1
|  | 动力/控制电缆 |  | 套 | 1 |  |  |  | 宝胜，上上，万马
|  | 桥架及支架辅材等 | 玻璃钢桥架，支架热镀锌 | 套 | 1
|  | 动力/控制电缆 |  | 套 | 1 |  |  |  | 宝胜，上上，万马
|  | 桥架及支架辅材等 | 玻璃钢桥架，支架热镀锌 | 套 | 1
三 |  | 外观
|  | 京兰环科LOGO | 原灰仓3个及热解灰仓各一个 | 套 | 4 |  |  |  |  | / | 包含在总价内 | / | 包含在总价内
四 |  | 探伤
|  | 焊缝检测 | 按澄清文件要求 | 项 | 1 | [5 empty] | 包含在总价内 |  | 包含在总价内
五 |  | 临时场地措施费
|  | 临时场地措施费 | 红线外临时预制场地施工及退场后恢复原地貌 | 项 | 1
甲方提供提资图，乙方需要委托具有钢结构专项设计乙级及以上资质（注册结构二级工程师以上）的设计单位对罐体进行强度校核和深化设计，并由资质设计单位出具审核意见和计算书、施工蓝图。 乙方或其劳务分包方现场作业单位需具有机电工程施工总承包资质二级或石油化工工程施工总承包二级或建筑机电安装工程专业承包资质二级（满足以上任意一项或高于以上任意一项）。 | [11 empty] | 设计费（计入安装总价中，税率9%）
[10 empty] | 材料小计（税率13%） | 0 | 安装小计（税率9%）
安全文明施工措施费（固定按安装总价的3%）
合计最终总价（元）